## Sheet1
Vendor | Vendor part number | Distributor | Distributor part number | Qty | Cost @volume | Qty x100 | Subtot @vol | qty quote | Cost @min | Subtot @min | min. qty | PCB reference designators
Par-Metal | 10-19062x 1U x 6" x 19" chassis | Par-Metal | 10-19062x | 1 | 50 | 100 | 50 | 100 | 234.72 | 234.72 | 2
V-Infinity | VPS-25-3.3 (3.3V 5A power supply) | V-Infinity |  | 1 | 16.38 | 100 | 16.38 | 100 | 39.5 | 39.5
Qualtek | 703W-00/03 (IEC power conn. 0.187) | Digi-Key | Q211-ND | 1 | 0.4658 | 100 | 0.4658 | 100 | 0.64 | 0.64
Molex | 19003-0011 power lug | Arrow | 190030011 | 3 | 0.0559 | 300 | 0.1677 | 1 | 0.1677 | 0.5031
|  | Digi-Key | WM18238-ND |  | 0.1981 | 0 | 0 | 100 | 0.248 | 0 | 10
Molex | 19070-0040 ring terminal | Arrow | 190700040 | 1 | 0.0455 | 100 | 0.0455 | 1 | 0.0455 | 0.0455
|  | Digi-Key | WM18273-ND |  | 0.1689 | 0 | 0 | 100 | 0.211 | 0 | 10
Molex | 09-50-3031 (3-pos conn. housing) | Arrow | 09503031 | 1 | 0.036 | 100 | 0.036 | 1 | 0.036 | 0.036
|  | Digi-Key | WM2101-ND |  | 0.19 | 0 | 0 | 100 | 0.32 | 0
Molex | 09-50-3041 (4-pos conn. housing) | Arrow | 09503041 | 1 | 0.048 | 100 | 0.048 | 1 | 0.048 | 0.048
|  | Digi-Key | WM2102-ND |  | 0.2319 | 0 | 0 | 100 | 0.39 | 0
Molex | 08-50-0106 (brass/tin bag) | Arrow | 08500106 | 4 | 0.064 | 400 | 0.256 | 1 | 0.064 | 0.256
|  | Digi-Key | WM2300-ND |  | 0.0563 | 0 | 0 | 100 | 0.07 | 0 | 10
| 08-50-0105 (brass/tin reel) | Digi-Key | WM2300CT-ND |  | 0.563 | 0 | 0 | 100 |  | 0
| 08-52-0072 (bronze/tin bag) | Digi-Key | WM2302-ND |  | 0.0757 | 0 | 0 | 100 | 0.095 | 0 | 10
| 08-52-0071 (bronze/tin reel) | Digi-Key | WM2302CT-ND |  | 0.0757 | 0 | 0 | 100 |  | 0
Advanced Ckts. | Quote Number 1101746, 4 week turn | Adv. Ckts. |  | 1 | 21.9493 | 100 | 21.9493 | 100 | 374.765 | 374.765 | 2
Micrel Semi. | MIC39150-1.8BU (1.8V regulator) | Arrow |  | 1 | 1.92 | 100 | 1.92 | 50 | 2.28 | 2.28 |  | U4
TI | TPS3809K33DBVT (200ms supv.) | Digi-Key | 296-2631-1-ND | 1 | 0.54 | 100 | 0.54 | 100 | 0.96 | 0.96 |  | U5
ECS | ECS-3953M-1000-BN-TR | Digi-Key | XC345CT-ND | 1 | 4.1625 | 100 | 4.1625 | 100 | 5.55 | 5.55 |  | U14
Altera | EP20K100ETC144-2 (FPGA) | Arrow |  | 1 | 68 | 100 | 68 | 100 | 96 | 96 |  | U1
Altera | EPC2LC20 (ISP config. ROM) | Arrow |  | 1 | 23.95 | 100 | 23.95 | 100 | 33.5 | 33.5
|  | Digi-Key | 544-1233-5-ND |  |  |  | 0 | 100 | 35.51 | 0
Altera | EPC1LC20 (OTP config. ROM) | Arrow |  |  | 9 | 0 | 0 | 100 | 12.5 | 0
|  | Digi-Key | 544-1229-5-ND |  |  | 0 | 0 | 100 | 13.25 | 0
ITT Industries | PN12SHNA03QE (push-button sw) | Digi-Key | CKN1189-ND | 12 | 0.4965 | 1200 | 5.958 | 1000 | 0.76 | 9.12 |  | S1-12
| PN12SHSA03QE (push-button sw) | Arrow |  |  | 0.52 | 0 | 0 | 1000 | 1.09 | 0
ITT Industries | G003 round switch cap | Arrow |  | 12 | 0.25 | 1200 | 3 |  | 0.36 | 4.32
| 981A02000 5.86mm switch cap | Digi-Key | CKN1197-ND |  |  | 0 | 0 |  |  | 0
Toshiba | TOTX141 (Toslink transmitter) | Arrow |  |  | 2.83 | 0 | 0 | 100 | 3.06 | 0 |  | U6-9
|  | Digi-Key | TOTX141-ND | 4 | 2.7132 | 400 | 10.8528 | 100 | 4.59 | 18.36
Toshiba | TORX141 (Toslink receiver) | Arrow |  |  | 3.15 | 0 | 0 | 100 | 3.41 | 0 |  | U10-13
|  | Digi-Key | TORX141-ND | 4 | 3.0191 | 400 | 12.0765 | 100 | 5.11 | 20.44
Intel | DJLXT972ALCA4834109 (10/100 phy) | Digi-Key | 834109-ND | 2 | 4.205 | 200 | 8.41 | 100 | 7.98 | 15.96 |  | U2-3
Amphenol | RJHS-5385 (1 port RJ45) | Arrow | RJHS5385 | 2 | 1.06 | 200 | 2.12 | 1 | 1.67 | 3.34 | 1 | J1-2
|  | Newark | 01F1773 |  | 1.6 | 0 | 0 | 100 | 3.09 | 0
|  | Allied | 625-0390 |  | 1.41 | 0 | 0 | 100 | 2.12 | 0
TI | SN74LVC1G04DBVR (SOT-23-5) | Digi-Key | 296-11599-1-ND | 4 | 0.198 | 400 | 0.792 | 100 | 0.36 | 1.44 |  | U16-19
Pulse | H1102 Ethernet isolation transformer | Arrow |  | 2 | 1.45 | 200 | 2.9 | 500 | 2.3 | 4.6 |  | L1, L11
|  | Digi-Key | 553-1203-ND |  | 1.9062 | 0 | 0 | 100 | 3.84 | 0
Kemet | T494B476M010AS 47 uF 20% 10V | Digi-Key | 399-3007-1-ND | 2 | 1.0564 | 200 | 2.1128 | 100 | 1.39 | 2.78 |  | C29-30
Panasonic | ECK-D3D102KBP 1nF 2KV capacitor | Digi-Key | P4486A-ND | 6 | 0.3725 | 600 | 2.235 | 100 | 0.522 | 3.132 | 10 | C5, C7-8, C13, C19-20
Steward | HZ0603B102R-00 1K 0603 ferrite | Digi-Key | 240-1145-1-ND | 12 | 0.0468 | 1200 | 0.5616 | 1000 | 0.088 | 1.056 | 10 | L2-10, L12, L21-22
Panasonic | ECJ-0EB1C223K 22nF X7R 16V 0402 | Digi-Key | PCC2138CT-ND | 23 | 0.01457 | 2300 | 0.33511 | 1000 | 0.038 | 0.874 | 10 | C31-52, C55
AVX | 0402YC223KATA2A | Arrow |  |  | 0.0063 | 0 | 0 | 10000 | 0.192 | 0 | 10
Yageo | 04022F104Z7B20D 0.1 uF 16V 0402 | Digi-Key | 311-1047-1-ND | 14 | 0.0208 | 1400 | 0.2912 | 1000 | 0.088 | 1.232 | 10 | C21-28, C53-54, C56-59
AVX | 0402YG104ZATA2A | Arrow |  |  | 0.0053 | 0 | 0 | 10000 | 0.088 | 0 | 10
Kemet | C1206C823K1RACTU 82 nF 100V 1206 | Digi-Key | 399-1804-1-ND | 2 | 0.373 | 200 | 0.746 | 100 | 0.631 | 1.262 | 10 | C4, C14
AVX | 12061C823KATA2A | Arrow |  |  | 0.0459 | 0 | 0 | 2000 | 0.631 | 0 | 10
Kemet | C1206C103M1RACTU 0.01 uF 100V 1206 | Digi-Key | 399-1235-1-ND | 8 | 0.045 | 800 | 0.36 | 500 | 0.132 | 1.056 | 10 | C1, C6, C9-12, C15, C18
AVX | 12061C103MATA2A | Arrow |  |  | 0.0146 | 0 | 0 | 4000 | 0.341 | 0 | 10
Panasonic | ECJ-2VC1H271J 270 pF 5% 0805 | Digi-Key | PCC271CGCT-ND | 4 | 0.0331 | 400 | 0.1324 | 100 | 0.049 | 0.196 | 10 | C2, C3, C16-17
AVX | 08055A271JATA2A | Arrow |  |  | 0.0098 | 0 | 0 | 4000 | 0.062 | 0 | 10
Panasonic | ERJ-8ENF2212V 22.1K 1% 1206 | Digi-Key | P22.1KHCT-ND | 17 | 0.01899 | 1700 | 0.32283 | 1000 | 0.09 | 1.53 | 10 | R11-12, R23-26, R28, R30-31, R33, R35-38, R107, R112, R122
SEI | RMC1/8 22K1 1% TR | Arrow |  |  | 0.0031 | 0 | 0 | 5000 | 0.117 | 0 | 10
Panasonic | ERJ-6GEYJ301V 300 5% 0805 | Digi-Key | P300ACT-ND | 4 | 0.0238 | 400 | 0.0952 | 200 | 0.077 | 0.308 | 10 | R55, R57, R60, R63
Dale | CRCW 0805 301 JRT1 | Arrow |  |  | 0.0018 | 0 | 0 | 5000 | 0.08 | 0 | 10
Panasonic | ERJ-6ENF49R9V 49.9 1% 0805 | Digi-Key | P49.9CCT-ND | 59 | 0.01914 | 5900 | 1.1293 | 1000 | 0.091 | 5.369 | 10 | R1-8, R15-22, R39-54, R56, R58-59, R61-62, R64-70, R87, R103-106, R113-120, R124-125
Dale | CRCW 0805 49R9 FRT1 | Arrow |  |  | 0.0025 | 0 | 0 | 5000 | 0.091 | 0 | 10
Panasonic | ERJ-8GEYJ102V 1K 5% 1206 | Digi-Key | P1.0KECT-ND | 21 | 0.01987 | 2100 | 0.41727 | 1000 | 0.094 | 1.974 | 10 | R71-86, R108-111, R121
Dale | CRCW 1206 102 JRT1 | Arrow |  |  | 0.0025 | 0 | 0 | 5000 | 0.094 | 0 | 10
Lumex | SSF-LXH4RA5GD 2.1V, 25mA green | Digi-Key | 67-1294-ND | 1 | 0.64 | 100 | 0.64 | 100 | 0.96 | 0.96 |  | D2
Diodes, Inc | BAT54WS-7 Schottky Vf=0.32V | Digi-Key | BAT54WSDICT-ND | 1 | 0.48 | 100 | 0.48 | 100 | 0.8 | 0.8 |  | D1
|  | Arrow | BAT54WS7 |  |  | 0 | 0 |  | 0.49 | 0
AMP | 103308-1 0.1" sq. 2x5 header" | Digi-Key | A26267-ND | 1 | 0.3668 | 100 | 0.3668 | 960 |  | 0 |  | J3
Mill-Max | 940-99-020-17-400000 20-pin PLCC skt | Digi-Key | ED80028-ND | 1 | 0.5738 | 100 | 0.5738 | 100 | 0.83 | 0.83 |  | U15
|  | Arrow | 9409902017400000 |  |  | 0 | 0 |  | 0.98 | 0
IntegraTech | PCB assembly | n/a | n/a | 1 | 31.94 | 100 | 31.94 | 100 | 0 | 0
Qualtek | 312007-01 a.c. power cord (6' 7") | Digi-Key | Q102-ND | 1 | 2.4435 | 100 | 2.4435 | 100 | 3.37 | 3.37
Keystone | 2210 0.25" x 0.5" 6-32 alum. standoff | Digi-Key | 2210K-ND | 11 | 0.12028 | 1100 | 1.3231 | 1000 | 0.273 | 3.003 | 10
Keystone | 3403 0.125" #6 aluminum spacer | Digi-Key | 3403K-ND | 4 | 0.1071 | 400 | 0.4284 | 100 | 0.144 | 0.576 | 10
McMaster-Carr. | 6-32 x 1/4" Phillips machine screw | McMaster | 90272A144 | 22 | 0.0136 | 2200 | 0.2992 | 100 | 0.08 | 1.76
McMaster-Carr. | 6-32 x 3/8" Phillips machine screw | McMaster | 90272A146 | 2 | 0.0153 | 200 | 0.0306 | 100 | 0.08 | 0.16
McMaster-Carr. | 6-32 x 1-1/2" Phillips machine screw | McMaster | 90272A157 | 4 | 0.0305 | 400 | 0.122 | 100 | 0.15 | 0.6
McMaster-Carr. | 4-40 x 3/8" Phillips machine screw | McMaster | 90272A108 | 8 | 0.0097 | 800 | 0.0776 | 100 | 0.08 | 0.64
McMaster-Carr. | 6-32 hex nut | McMaster | 90480A007 | 3 | 0.0085 | 300 | 0.0255 | 100 | 0.08 | 0.24
McMaster-Carr. | #6 internal tooth washer | McMaster | 91113A007 | 14 | 0.0102 | 1400 | 0.1428 | 100 | 0.012 | 0.168 | 100
Microfasteners | #4 x 1/2" self tapping screw, socket head | Microfast. | STS0408 | 2 | 0.0475 | 200 | 0.095 | 100 | 0.0475 | 0.095 | 100
Microfasteners | 6-32 x 3/8" machine screw, socket head | Microfast. | SCA0606 | 4 | 0.0415 | 400 | 0.166 | 100 | 0.0415 | 0.166 | 100
3M | Bumpon SJ-5306 .375"x.15" | Arrow | SJ-5306 | 2 | 0.0338 | 200 | 0.0676 | 100 | 0.0667 | 0.1334 | 48
McMaster-Carr. | Adhesive clear feet 7/16" dia. x 13/64" | McMaster | 95495K123 | 5 | 0.05099 | 500 | 0.25495 | 121 | 0.05099 | 0.25495 | 121
Am. Insu. Wire | TFFN 600V 18 AWG fixture wire, red | hardware |  | 1 | 0.015 | 100 | 0.015 | 1000 | 0.015 | 0.015 | 1000
Am. Insu. Wire | TFFN 600V 18 AWG fixture wire, black | hardware |  | 1 | 0.015 | 100 | 0.015 | 1000 | 0.015 | 0.015 | 1000
Am. Insu. Wire | TFFN 600V 18 AWG fixture wire, brown | hardware |  | 1 | 0.015 | 100 | 0.015 | 1000 | 0.015 | 0.015 | 1000
Am. Insu. Wire | TFFN 600V 18 AWG fixture wire, blue | hardware |  | 1 | 0.015 | 100 | 0.015 | 1000 | 0.015 | 0.015 | 1000
Alpha Wire | 3075 GY005 green/yel AWM, 18 AWG | Digi-Key | A2103E-100-ND | 1 | 0.1 | 100 | 0.1 | 300 | 0.1 | 0.1 | 300
McMaster-Carr. | 0.0045" adhesive-backed PVC film | McMaster | 8590K21 | 1 | 0.308 | 100 | 0.308 | 100 | 0.308 | 0.308 | 100
McMaster-Carr. | 6-32 x 1/2" slotted 1-way machine screw | McMaster | 90287A148 | 1 | 0.0397 | 100 | 0.0397 | 100 | 0.1031 | 0.1031 | 100
McMaster-Carr. | 6-32 nylon hex nut | McMaster | 94812A113 | 2 | 0.0502 | 200 | 0.1004 | 100 | 0.108 | 0.216 | 100
Qualtek | Line cord retainer clip accessory (optional) | Digi-Key | Q266-ND | 0 | 1.6218 | 0 | 0 | 100 | 2.44 | 0 | 1
VeriPack | 20" x 10" x 4" shipping box | VeriPack | 60-201004 | 1 | 0.6 | 100 | 0.6 | 100 | 0 | 0 | 1
VeriPack | Styrofoam packing peanuts | VeriPack | 79-14 | 1 | 0.4839 | 100 | 0.4839 | 133 | 0 | 0 | 1
VeriPack | 3" Packing tape | VeriPack | 113-270-375-T | 2 | 0.0653 | 200 | 0.1306 | 100 | 0 | 0 | 1
Budget Printing | User manual | Budget | n/a | 1 | 1.6 | 100 | 1.6 | 100 | 0 | 0 | 1
Cardaccept.com | Credit card processing fees | Cardaccept | n/a | 1 | 20 | 100 | 20 | 1 | 0 | 0 | 1
Staples | 3.3" x 4" shipping label | Staples | SIW0140 | 1 | 0.17062 | 100 | 0.17062 | 80 | 0 | 0
Staples | 0.5" x 1.75" serial number label | Staples | SIWJ090 | 3 | 0.0333 | 300 | 0.0999 | 600 | 0 | 0
[6 empty] | Total/100 | 305.9387 |  | Total /2 | 901.6961